## TROŠKOVNIK
REDNI BROJ | OPIS | JEDINICA MJERE | KOLIČINA | JEDINIČNA CIJENA | UKUPNO
Uvodne napomene
1. | Izvođač radova je dužan o svom trošku osigurati gradilište i građevinu od štetnog upliva vremenskih nepogoda. Zimi građevinu posve osigurati od mraza kako bi se spriječilo smrzavanje izvedenih dijelova i oštećenje istih. Izvođač radova je dužan osigurati pomoćna sredstva za rad kao što su: skele, oplate, ograde, skladišta, dizalice te dobaviti i postaviti strojeve, alate i potreban pribor, poduzeti sve potrebne mjere sigurnosti kako bi se spriječila pojava smetnji koje bi mogle ugroziti živote i zdravlje zaposlenih radnika, osoblja i prolaznika. Nadzor za čuvanje gradilišta, postrojenja, alata i materijala i sl., kako vlastitog tako i u vlasništvu kooperanata, u krugu gradilišta također je dužnost izvođača radova.
2. | U slučaju nastanka štete prolazniku ili na susjednoj građevini ili cesti uslijed kopanja, miniranja, postavljanja skele i sl. Izvođač radova je dužan istu ukloniti i nadoknaditi u određenom vremenskom roku.Jedinične cijene pojedinih stavki troškovnika sadržavaju odštetu za posve dogotovljeni rad tj. materijal, pomoćna sredstva kao što su voda, struja, alat, oplata, skele i sl., za svu radnu snagu, za sve pripremne radove i za sve troškove koji se pojave u bilo kojem obliku za sve potrebe gradnje.Prije davanja ponude Izvođač radova dužan ja proučiti projekte, te zatražiti objašnjenje ukoliko postoje nejasnoće, prekontrolirati dokaznicu mjera, budući da se naknadne primjedbe neće uvažavati.
3. | Način obračunavanja je prema tehničkim normativima i njihovim dopunama. U slučaju da Izvođač ili bilo koje zainteresirano treće lice smatra da opis pojedinih radova u troškovniku nije potpun, Izvođač je dužan te radove izvesti korektno prema pravilima građenja i postojećim uzancama, ali ni u ovom slučaju nema osnove za potraživanje bilo kakve odštete ili povećanja jedinične cijene dane u troškovniku, ukoliko to nije naglasio posebnim podneskom prilikom davanja ponude. U slučaju nedovoljno ili nejasno opisanog načina obračuna vrijedi obračunavanje po građevinskim normama iz 1952. godine i njihovim kasnijim dopunama. Za sav upotrebljeni materijal mjerodavni su propisi HRN. Izvođač u potpunosti odgovara za ispravnost izvršene isporuke i jedini je odgovoran za eventualno loš rad i loš kvalitet dobave, bilo za nabavku iz trgovačke mreže ili od kooperanata.
4. | Kod ugradbe svih dostavljenih predmeta mora se obratiti pažnja s obzirom na karakter građenja. Sve mora biti korektno izvedeno i ugrađeni dijelovi moraju funkcionirati kao cjelina. Za sve predmete, dobavu i ugradnju od kooperanata, Investitoru jamči isključivo Izvođač radova.Izvođač je dužan posjedovati ateste o ispitivanju materijala upotrebljenih za izgradnju građevine, a prilikom tehničkog prijema građevine, sve ateste mora dostaviti Investitoru na upotrebu.Izvođač radova ne može mijenjati detalje izvedbe građevine bez odobrenja projektnog poduzeća i bez suglasnosti Investitora.Trošak oko ispitivanja materijala pada na teret Izvođača radova tj. smatrat će se da je jediničnom cijenom u datoj ponudi Izvođač zaračunao i iznos za ispitivanje.
SPOMENIK - KRIŽ
A | GRAĐEVINSKI RADOVI
I. | ZEMLJANI RADOVI
OPĆENITO: Iskop vršiti po potrebi strojno ili ručno. Način obračunavanja iskopa je po m³, na osnovu profila snimljenih prije iskopa, a kod odvoza suvišnog materijala uzima se plus još koeficijent tovarenja. Jediničnom cijenom stavaka treba biti obuhvaćeno i : - Iskolčenje iskopa sa nanosnom skelom - Svi posredni i neposredni troškovi za rad - Sve vrste materijala, alat i strojevi , sa uskladištenjem, te sa svim potrebnim transportima i prenosima - Radna skela i sva potrebna razupiranja i podgrađivanja - Po završetku radova , uklanjanje svega otpadnog materijala, materijala iz iskopa i sl. sa odvozima na gradski deponij. - Troškovi HTZ zaštite na radu
Iskopani materijal će se dijelom odlagati na privremenu deponiju u krugu gradilišta ili u neposrednoj blizini, na mjestu koje ne ometa odvijanje ostalih radova.
Ovaj materijal upotrebljava se za zasipanje i opće niveliranje terena.
Ostatak materijala odvest će se na gradsku deponiju udaljenu od gradilišta do 10km.
1. | Iskop temeljnog tla "A" klase vapnenačko raspucana stiejna. Građevna jama dim.a/b/h=4,33/4,33/165cm Vu=(4,0*4,0+4,66*4,66)*0,5*1,65= 31,12m3 Utovar i odvoz otpadnog materijala na gradski deponij i deponoranje na gradilištu. Obračun u sraslom stanju
a) | Iskop sa odvozom na gradski deponij. | m³ | 14.85 |  | 0
b) | Iskop sa odlaganjem i naknadnim zasipanjem oboda temeljne stope i zatravljenjem površine | m³ | 16.27 |  | 0
2. | Iskop građevne jame u tlu "A" kategorije na mjestu spremišta baterijskog napajanja Vu=(1,60*1,60+1,86*1,86)*0,5*0,65=1,96m³
a) | utovar i odvoz otpadnog materijala na gradski deponij. | m³ | 1.24 |  | 0
b) | odlaganje iskopanog materijala uz iskop | m³ | 0.65 |  | 0
2a. | Iskop građevne jame u tlu "A" kategorije na mjestu stpova rasvjete Vu=(1,40*1,05+1,66*1,1,31)*0,5*0,70*2 =2,37m³
a) | utovar i odvoz otpadnog materijala na gradski deponij. | m³ | 0.45 |  | 0
b) | odlaganje iskopanog materijala uz iskop | m³ | 1.82 |  | 0
3. | Iskop rova trapez pop presjeka šd/šv=0,40/0,70cm dubine 70,0cm u tlu "A" kategorije na mjestu polaganja energetskog kabela za napajanje tasvjetnog mjesta Lu=24,00mʹ; Vi=9,24m³
a) | Utovar i odvoz viška materijala na gradski deponij | m³ | 3.34 |  | 0
b) | Odlaganje iskopanog materijala uz iskop, te nasipavanje i izravnanje površine nakon polaganja kabela | m³ | 5.9 |  | 0
4. | Nabava i nasipavanje, planiranje i zbijanje tucanika zrno Ø (4-31)mm ispod temeljne stope temeljne stope debljibe 5,0 cm Ispod temeljne stope križa Vu=4,00*4,00*0,15= Vu=16,00*0,05=0,80 m³ | m³ | 0.8 |  | 0
| - Ispod temelja aku stanice Vu=1,60*1,60*0,15= Vu=2,56*0,05=0,13 m³ | m³ | 0.13 |  | 0
| - Ispod stupova rasvijete Vu=1,4*1,05*0,05*2= Vu=2,94*0,05=0,15 m³ | m³ | 0.15 |  | 0
5. | Nabava i nasipavanje kamenog pijeska nularice ispod i iznad elektro energetskih kablova u sloju debljine 15,0+30,0 cm , l=24,00mʹ Vu=(0,40+0,58)*0,5*0,45*24,00=5,29 m³ | m³ | 5.29 |  | 0
6. | Nabava i polaganje gline u rovu gromobranske instalacije u sloju 30 cm Vu=(0,40+0,53)x0,30x64=8,93 m³ | m³ | 8.93 |  | 0
9. | Iskop rova trapeznog oblika poprečnog presjeka b/B1/h=40/60/70cm u tlu "A" kategorije, L=64,00m′ na mjestu gromobranske instalacije. Rov presjeka b/B/h=40/70/70cm Vu=24,64m³ Nasipavanje kanala istim materijalom.
a) | Iskop sa odlaganjem uz kanal | m³ | 15.74 |  | 0
b) | Iskop sa odvozom na gtadski deponij. | m³ | 8.9 |  | 0
I | UKUPNO - ZEMLJANI RADOVI: |  |  |  | 0
II. | BETONSKI I ARMIRANO BETONSKI RADOVI
Svi radovi moraju se izvršiti prema važećim tehničkim mjerama i uvjetima za primjenu betona i armiranog betona. Sav materijal u pravilu mora odgovarati HRN-a. Beton i armirani beton odgovarajuće zaštititi u tijeku izvedbe. U tijeku rada vršiti potrebna- propisima određena ispitivanja. Ugradbu betona vršiti ručno. Jediničnim cijenama trebaju se obuhvatiti:
• sva skela i oplata (svih vrsta) sa postavljanjem i skidanjem • zaštita betonske konstrukcije i njegovanje betona • svi posredni i neposredni troškovi za rad, materijal, alat i strojevi sa uskladištenjem i sa svojim potrebnim transportima i prenosima • svi troškovi oko popravaka na izvedenim radovima nastalim zbog nepažnje izvođača • zatvaranje rupe isl.
• troškovi HTZ zaštite • sakupljanja otpadaka i čišćenje radnog prostora sa odvozom otpadaka na gradski deponij
1. | Nabava i izvedba podložnog betona u sloju 10,0 cm kvalitete C 16/20 - na mjestu križa, akumulatorske stanice i stupova rasvijete. pu=3,20*3,20+1,40*1,40+0,65*1,0*2=13,50m² | m² | 13.5 |  | 0
2. | Nabava i izvedba betonske temeljne stope križa. Beton kvalitete C30/37. a/b/h= 3,00x3,00x1,30=11,70 m³ Obračunata skela i oplata. Vu=0,80x0,40x6,22=1,99m³ | m³ | 11.7 |  | 0
3. | Nabava i izvedba nadtemeljne stope križa betonom C30/37, a/b/h=160/160/50cm Vu=1,60x1,60x0,50=1,28m³ Obračunata skela i oplata. | m³ | 1.28 |  | 0
4. | Nabava i izvedba ab stupa dijela križa dim. presjeka a/b=60/60cm, l=10,70mʹ (mmontažni element)- obuhvaćena i montaža u postupku izrade križa-ugradnja gromobranske trake 4/25mm Beton kvalitete C30/37. Koristiti bijeli cement i vapnenački agregat. Obračunata skela i oplata. Vu=0,60x0,60x10,70=3,85m³ | m³ | 3.85 |  | 0
5. | Nabava i izvedba ab horizontale križa dim. presjeka a/b=60/60cm, l=2x2,20=4,40mʹ (montažni element cjelovit sa stupom)-obuhvaćena i montaža Beton kvalitete C 30/37. Koristiti bijeli cement i vapnenački agregat. Obračunata skela i oplata. Vu=0,60x0,60x4,40=1,58m³ | m³ | 1.58 |  | 0
6. | Nabava i izvedba temeljne ploče AKU stanice ds=45cm, beton C30/37 pu=1,20*1,20*0,45=0,65m3 Obračunata skela i oplata. | m³ | 0.65 |  | 0
7. | Nabava i izvedba ab zidova dz=20cm, betonom C25/30 Vu=(1,00x2+0,60x2)x0,20x1,00 Vu=0,64m³ Obračunata skela i oplata. | m³ | 0.49 |  | 0
8. | Nabava i izvedba ab ploča betonom kvalitete C 30/37. dp=15,0cm. Obračunata skela i oplata. Vu=1,35x1,24x0,15=0,26m³ | m³ | 0.26 |  | 0
9. | Nabava i izvedba ab ab stupova rasvjete( 2 kom) betonom kvalitete C 30/37. Obračunata skela i oplata. Vu=0,45*0,80*2=1,08m³ | m³ | 1.08 |  | 0
10. | Nabava i ugradba temeljne stope elektro ploče Vu=0,80x0,80x0,40=0,26m³ Obračunata skela i oplata. | m³ | 0.26 |  | 0
11. | Nabava, sječenje, savijanje i ugradba armature na mjestu ab traka zidova.
a) | B 500 B( R) | kg | 2660.76 |  | 0
b) | B 500 B( M) | kg | 50 |  | 0
II. | UKUPNO - BETONSKI I ARMIRANO BETONSKI RADOVI: |  |  |  | 0
III | MONTAŽERSKI RADOVI
Nabava, montaža i demontaža fasadne cijevne skele koja se polaže po obodu pročelja objekta za potrebe izvođenja i sanaciju južnog, istočnog i sjevernog pročelja, te sanaciju krovne konstrukcije i pokrova. Obavezan je projekt skele izrađen od strane izvođača radova, te postivanje svih zakona zaštite na radu. Obračun po m² skele.
Napomena!!!
Skela treba sadržavati zaštitu ogradu, a obod skele zaštićen plastičnim mrežom. Skela treba sadržavati i zaštitnu oplatu na mjestu iznad prizemlja zapadnog pročelja i omogućiti sigurnosni pristup do poslovnih prostora u prizemlju.
1. | Ne izvodi se skela već se izvodi montaža križa autodizalicom , kojom će se mmontirati križ na već izvedenu a.b. čašku. Križ težine G=5,43x25,00=135,75 kN | kompl | 1 |  | 0
III | UKUPNO - MONTAŽERSKI RADOVI: |  |  |  | 0
IV | ZIDARSKI RADOVI
Sav materijal u pravilu mora odgovarati HRN-a (pjesak za malter mora biti čist i bez organskih primjesa). Jediničnim cijenama stavaka treba biti obuhvaćeno: • sva skela i eventualno potrebna oplata, sa postavom i skidanjem • zaštita izvedenih elemenata, prema potrebi, kompletno • svi posredni i neposredni troškovi za rad, materijal, alat i strojeve, sa uskladištenjem i svim potrebnim transportima i prenosima
• svi troškovi oko popravke na izvedenim radovima nastalim zbog nepažnje izvođača, kao i popravak sve eventualne štete učinjene na drugim radovima i izrađevinama • troškovi HTZ zaštite • čišćenje radnog prostora i sakupljanje otpadaka, sa odvozom otpadaka na gradski deponij
1. | Brušenje betonske površine Križa na mjestu neravnina nakon betoniranja površine trebaju biti posebno glatke do bijelog sjaja. pu=9,60x4x0,60+2,20x4x0,60x2 pu=23,04+10,56=33,60m² | m² | 33.6 |  | 0
2. | Nabava i oblaganje akumulatorske sranice kamenim elementimapoluobrađenim kamenom patina sive boje. Polaganje pravilnih kamenih elemenata dim. a/b/d=20/30/15cm na površini vertikale zida i na stropnoj ploči. pu=4x1,00x1,00+1,30x1,30 pu=4,00+1,69=5,69m² Položiti kamene elemente u cementnom mortu, a fuge zapuniti i po završetku četkati čeličnim četkama. | m² | 5.69 |  | 0
IV | UKUPNO - ZIDARSKI RADOVI: |  |  |  | 0
B | OBRTNIČKI RADOVI
I | KAMENOREZAČKI RADOVI
OPĆENITO:
Kamenorezački radovi obuhvaćaju izradu podnih i zidnih kamenih obloga, izradu kamenih obloga ostalih arhitektonskih elemenata, izradu i postavu pragova, klupčica i poklopnica, te izradu i postavu kamenih masiva.
Kvalitet i svojstva kamena, oblik i mjere ploča, kvalitet obrade površina, kriteriji kvalifikacije kamena, uvjeti skladištenja, pakovanja i transporta moraju odgovarati standardu važećim normama.
Ako je vrsta kamena projektom samo načelno određena (osnovna vrsta i okvirni tip boje) izvoditelj uz ponuđeni konkretni kamen mora priložiti atest s podacima o čvrstoći na pritisak i savijanje, prostornoj masi, upijanju vode, poroznosti i otpornosti na habanje.
Podloga na koju se postavlja kamen mora biti tehnički ispravna i mora odgovarati mjerama iz projekta.
Izvoditelj kamenorezačkih radova je obvezan pravovremeno izvršiti kontrolu podloga i na gradilištu provjeriti dimenzije bitne za preciznu izvedbu kamenorezačkih radova.
Način postavljanja kamena mora biti u skladu s pravilima struke i važećim propisima i standardima, te u skladu s odednicama iz projekta.
Izvoditelj je u obvezi izraditi bitne detalje ugradbe.
Broj detalja određuje projektant te ih ovjerava prije izvođenja.
Materijali za ugradbu kamena (mortovi, ljepila i metalne spone) moraju odgovarati važećim propisima i standardima.
Spoj kamenih elemenata s ostalim elementima gdje je to nužno brtvi se trajno-elastičnim kitom u odgovarajućom tonu.
Jedinična cijena obuhvaća provjeru dimenzija na objektu (gradilištu), izradu bitnih detalja ugradbe, nabavu ili izradu kamenih elemenata, transport, skladištenje i manipulaciju elementima na gradilištu, radne skele, ugradbu kamena i materijal potreban za ugradbu, brtvljenje spojeva s drugim elementima trajno-elastičnim kitom, otklanjanje nedostataka i čišćenje otpadaka nastalih pri izvođenju kamenorezačkih radova.
1. | Dobava i ugradnja kamenih štokanih ploča kamen "DOLIT" ili jednako vrijedan kamen. b/h/l=40/5/slobodno. Polaganje na betonsku površinu u cementnom mortu, fugirati spojnice bijelim cementom, fuge 2,0mm.
a) | Gornja ploha postolja križa P=2,53 m2 | m2 | 2.53 |  | 0
b) | Donja ploha temelj križa P=6,11 m2 | m2 | 6.11 |  | 0
c) | Bočne stijenke podnožjaj križa P=3,40 m2 | m2 | 3.4 |  | 0
I | UKUPNO - KAMENOREZAČKI RADOVI: |  |  |  | 0
II | BRAVARSKI RADOVI
OPĆENITO:
Bravarski radovi obuhvaćaju izradu izradu bravarskih elemenata ograde.
Osnovni materijal za izradu bravarskih radova su čelični profili.
Svaka vrsta upotrebljenog materijala mora biti u skladu sa odgovarajućim standardom.
Profili se spajaju u konstruktivne cjeline spojnim sredstvima (varovi, vijci i zakovice) koja moraju odgovarati važećim standardima, moraju biti pravilno dimenzionirana i ugrađena.
Jedinična cijena obuhvaća nabavu materijala, provjeru osnovnih mjera na objektu, prijevoz, skladištenje i manipulaciju na gradilištu, ugradbu stavki, finalnu montažu, otklanjanje nedostataka i čišćenje otpadaka nastalih pri izvođenju bravarskih radova.
1. | Nabava i ugradba čeličnih vrata dim. b/h=40/60cm svjetli otvor. Okvir vrata L 40x40/4mm+lim d=2mm zavareno na okvir. Štok vrata # 40x40x4mm sidreno u betonski zidu. Ugraditi brtvele za otvaranje vrata , te (ključaonica i brava) vrata. Čelične elemente pijeskariti , toplocinčati, te potom dva puta premaz antracit metalik sivo crna boja. | kom | 1 |  | 0
II | UKUPNO - BRAVARSKI RADOVI: |  |  |  | 0
III | ELEKTROINSTALACIJE I GROMOBRANSKA INSTALACIJA
A | ELEKTROINSTALACIJE
1. | Nabava i ugradba pocinčanog stupa Ø 50mm, visine 240cm sidreno u temeljnoj stopi. | kom | 1 |  | 0
2. | Nabava i ugradba elektro panela dim. 60/60cm sidreno na čeličnom stupu. | kom | 1 |  | 0
3. | Nabava i ugradba elektrokabla 3x1,5mm zaštićenog duljine 24,0mʹ u skladu nacrta TG 160216, a iste povezuje e panel akumulatorsku stanicu, te rasvjetno mjesto reflektor. | kpl | 1 |  | 0
4. | Nabava i ugradba akumulatora | kom | 1 |  | 0
5. | Nabava i ugradba reflektora za osvjetljavanje Križa. | kom | 2 |  | 0
B | GROMOBRANSKA INSTALACIJA
6. | Nabava i ugradba gromobranske instalacije pocinčana traka # 25/4mm u betonskom stupu od vrha do temeljne stope Lu=10,00mʹ | mʹ | 10 |  | 0
7. | Nabava i ugradba gromobranske trake na mjestu rova #25/4mm, L=(13,00+51,40)=64,40mʹ Obuhvaćeni svi spojni elementi. | mʹ | 64.4 |  | 0
V | UKUPNO - RADOVI: |  |  |  | 0
REKAPITULACIJA
A/ | GRAĐEVINSKI RADOVI
I. | ZEMLJANI RADOVI |  |  |  | 0
II. | BETONSKI RADOVI |  |  |  | 0
III. | MONTAŽERSKI RADOVI |  |  |  | 0
IV. | ZIDARSKI RADOVI |  |  |  | 0
B/ | OBRTNIČKI RADOVI
I. | KAMENPOREZAČKI RADOVI |  |  |  | 0
II. | BRAVARSKI RADOVI |  |  |  | 0
III. | ELEKTRO I GROMOBRANSKA INSTALACIJA |  |  |  | 0
| UKUPNO: |  |  |  | 0
SVEUKUPNA REKAPITULACIJA
A) | UKUPNO: |  |  |  | 0
| UKUPNO: |  |  |  | 0
| PDV 25%: |  |  |  | 0
| SVEUKUPNO S PDV-om: |  |  |  | 0